## 项目清单
滨江体育公园给水改造工程项目清单
工程名称：滨江体育公园给水改造工程\单项工程 |  |  |  | 标段：
序号 | 项目名称 | 项目特征 | 计量 单位 | 工程 量 | 金额（元）
[5 empty] | 综合单价 | 合价 | 其 中
暂估价
1 | 挖沟槽土方 | 1.土壤类别：二类土 2.挖土深度：2m以内 3.弃土运距：投标人自行考虑 | m3 | 153
2 | 回填方 | 1.土质要求：一般土壤 2.密实度要求：按规范要求，夯填 3.运距：投标人自行考虑 | m3 | 120
3 | 人工破除C30混凝土路面 | 1.材质：水泥砼路面 2.厚度：路面厚度20cm | M | 45
4 | 恢复C30混凝土基层 | 1.混凝土强度等级：C30 2.厚度：8cm 3.其他：满足设计、相关文件及规范、图集等要求 | m2 | 22
5 | 彩色透水混凝土 | 1.材料品种：彩色强固透水混凝土C25 2.骨料：综合，粒径3-6mm 3.掺和料：符合技术规范 4.厚度：4cm 5.表面处理：双丙聚氨酯密封处理 6.伸缩缝、施工缝、饰面缩缝的设置及嵌缝，均应符合设计及规范要求，综合在报价中 7.砼的外加剂费用、切缝、运输到场、泵送费含电费、油费、水费等、安装管线槽留设费等费用含在综合单价内，结算时不因配合比、泵送方式的不同、石料种类及粒径不同而调整单价 8.弧形、异形、直形等综合考虑 9.其他：满足设计图、相关规范、图集及文件要求 | m2 | 22
6 | 铺种草皮 | 1.草皮种类：详设计 2.铺种方式：满铺 3.养护期：12个月，保证成活 4.其他：满足设计、招标文件、相关图集、现行施工及验收规范等相关要求 | m2 | 480
7 | 砖砌阀门井Φ1200 | 1.成井方式：详设计及审定后的施工组织设计 2.地层情况：详地勘报告 3.成井直径：详设计及审定后的施工组价设计 4.其他：满足相关规范要求 | 座 | 3
8 | 室外消火栓 | 1.安装部门：室外 2.型号、规格：SS100/65-1.0 DN100mm 3.单栓、双栓：双出口 | 套 | 3
9 | DN63PE管 | 1.安装部位:室外 2.输送介质:排水 3.材质:PE 4.型号、规格:DN63mm 5.连接方式:热熔连接 | m | 290
10 | DN110PE管 | 1.安装部位:室外 2.输送介质:排水 3.材质:PE 4.型号、规格:DN110mm 5.连接方式:热熔连接 | m | 700
11 | DN150闸阀 | 1.名称：闸阀 2.材质：详设计 3.规格、压力等级：DN150 压力等级详设计 4.连接形式：法兰连接 5.安装部位：详设计 6.包含制垫、加垫、阀门连接、紧螺栓、水压试验、法兰片 7.其他：满足设计、招标文件、技术标准和要求、相关图集、现行施工及验收规范等相关要求 | 个 | 3
12 | DN100伸缩器 | 1.名称：伸缩器 2.材质：详设计 3.规格、压力等级：DN100 压力等级详设计 4.连接形式：法兰连接 5.安装部位：详设计 6.包含制垫、加垫、阀门连接、紧螺栓、水压试验、法兰片 7.其他：满足设计、招标文件、技术标准和要求、相关图集、现行施工及验收规范等相关要求 | 个 | 3
11 | DN63闸阀 | 1.名称：闸阀 2.材质：详设计 3.规格、压力等级：DN150 压力等级详设计 4.连接形式：法兰连接 5.安装部位：详设计 6.包含制垫、加垫、阀门连接、紧螺栓、水压试验、法兰片 7.其他：满足设计、招标文件、技术标准和要求、相关图集、现行施工及验收规范等相关要求 | 个 | 4
小 计
| 税费 | % | 项
| 合计 |  | 项